## ETICS-Lamele_tankoslojna
Predmer radova
I | GRAĐEVINSKO ZANATSKI RADOVI
1 | IZOLATERSKI RADOVI
br. poz. | Opis radova | jed. mere | količina | jed. cena (CSD) | ukupno (CSD)
1.1 | Izrada tankoslojnog sistema kontaktne fasade (ETICS) lamelama od kamene mineralne vune, proizvedene u skladu sa standardom EN 13162, tipa Knauf Insulation, FKL Thermal, minimalne toplotne provodljivosti λ=0.036 W/mK, klase dozvoljenog odstupanja debljine min T5, deklarisane pritisne čvrstoće pri 10%-tnom sabijanju 40kPa, delaminacije 80kPa (MW - EN 13162 - T5 - CS(10)40 - TR80 ), debljine prema proračunu građevinske fizike.
Pre postavljanja prvog reda ploča, prvo postaviti aluminijumski perforirani profil, širine jednake debljini kamene mineralne vune koji pričvršćujemo tiplovima na razmacima od 30-50cm. Zatim naneti polimer-cementni lepak po celoj površini lamele, zupčastom gletericom, u debljini od 5mm. Lamele postaviti tesno jednu uz drugu.
Na sve uglove objekta i oko otvora postaviti ugaone profile sa integrisanom mrežicom a dijagonale otvora na fasadi dodatno ojačati postavljanjem dijagonalne armature, mrežice od staklenih vlakana dim 20x40cm. Predvideti i profile za spoj sa prozorom, okapne i ostale potrebne profile.
Na lamele od kamene mineralne vune naneti I sloj polimer-cementnog lepka u koji se utiskuje armatura, mrežica od staklenih vlakana alkalno otporna, sa preklopom od min 10cm. Nakon toga se nanosi II sloj lepka kao sloj za gletovanje (debljine slojeva lepka i vreme sušenja prema uputstvu proizvođača lepka). Posle sušenja lepka, ravnomerno po celoj površini, naneti podlogu za završni sloj.
Kao završni sloj maltera preporučuje se silikatni, mineralni ili silikonski malter, min granulacije 1,5mm (u svemu prema uputstvu proizvođača maltera). Ton i boja završnog maltera prema izboru projektanta.
| Ovom pozicijom obuhvatiti nabavku, transport i ugradnju celokupnog materijala kao i upotrebu lake fasadne skele. Obračun je po m2 gotove fasade. | m2 |  |  | 0
| UKUPNO 1 | 0
| I REKAPITULACIJA | Total (CSD)
1 | IZOLATERSKI RADOVI | 0
| UKUPNO GRAĐEVINSKI RADOVI | 0