## Kosi krov_sa spoljne str.
Predmer radova
I | GRAĐEVINSKO ZANATSKI RADOVI
1 | IZOLATERSKI RADOVI
br. poz. | Opis radova | jed. mere | količina | jed. cena (CSD) | ukupno (CSD)
1.1 | Izolacija kosog krova sa spoljne strane LDS sistemom. Preko rogova, sa gornje strane, postavit aktivnu parnu branu, Homeseal LDS 5 Silk, paropropustljivosti Sd=5m, debljine d=0,36mm i površinske mase 110g/m2 sa preklopima na spojevima, min.10cm i lepljenjem spojeva univerzalnom lepljivom trakom Homeseal LDS Solifit. Homeseal LDS 5 Silk spustiti do donje ivice rogova kako bi se prostor između rogova popunio staklenom mineralnom vunom, Unifit 035, proizvedene u skladu sa standardom EN 13162, minimalne toplotne provodljivosti λ=0.035W/mK, klase dozvoljenog odstupanja debljine min T2, klase negorivosti A1, otpornosti prema protoku vazduha AF5 (MW - EN 13162 - T2 - MU1- AF5) , debljine jednake visini roga. Unifit 035 treba da bude postavljen preko aktivne parne brane, LDS 5 Silk. Preko rogova i preko staklene mineralne vune, postaviti ploče kamene mineralne vune, tipa Smart Roof Top, proizvedene u skladu sa standardom EN 13162, minimalne toplotne provodljivosti λ=0.038W/mK, klase dozvoljenog odstupanja debljine min T5, klase negorivosti A1, deklarisane pritisne čvrstoće pri 10%-tnom sabijanju 70kPa, delaminacije 10kPa, tačkastog opterećenja PL(5)650N (MW - EN 13162 - T5 - CS(10)70 - TR10 - PL(5)650), debljine prema proračunu građevinske fizike (u zbiru sa staklenom mineralnom vunom), zatim postaviti paropropusnu-vodonepropusnu foliju, tipa Knauf Insulation Homeseal LDS 0.02, paropropustljivosti Sd=0.02m, debljine d=0,34mm i površinske mase 90g/m2, sa preklopima na spojevima od 10cm sa lepljenjem spojeva univerzalnom lepljivom trakom Homeseal LDS Solifit. Zatim se na nju postavljaju uzdužne letve dimenzija 3/5 cm, koje se pričvršćuju vijcima u krovnu konstrukciju. Na uzdužne letve se postavljaju poprečne letve na razmaku i dimenzijama zavisno od pokrivnog materijala.
|  | m2 |  |  | 0
| UKUPNO 1 | 0
| I REKAPITULACIJA | Total (CSD)
1 | IZOLATERSKI RADOVI | 0
| UKUPNO GRAĐEVINSKI RADOVI | 0