## Plivajući pod
Predmer radova
I | GRAĐEVINSKO ZANATSKI RADOVI
1 | IZOLATERSKI RADOVI
br. poz. | Opis radova | jed. mere | količina | jed. cena (CSD) | ukupno (CSD)
1.1 | Izrada poda na međuspratnoj konstrukciji sa pločama od kamene mineralne vune, proizvedene u skladu sa standradom EN 13162, tipa Knauf Insulation NaturBoard POD STANDARD, minimalnog koeficijenta toplotne provodljivosti λ=0,036 W/mK, klase dozvoljenog odstupanja T6, stišljivosti CP 4, za očekivana opterećenja do 3kPa, otpornosti prema protoku vazduha min. AF5 (MW - EN 13162 - T6 - CP4 - WS - WL(P) - AF5); debljina prema proračunu građevinske fizike .
Na međuspratnu konstrukciju postaviti tvrde ploče od kamene mineralne vune, zavisno od opterećenja i namene prostorije.
Uz zidove je potrebno položiti Knauf Insulation Rubne trake od kamene mineralne vune, debljine 13 mm, kako bi sprečili prenos zvuka i topline na bočne konstruktivne delove.
Preko termoizolacionih ploča postaviti PE foliju, tipa Knauf Insulation Homeseal LDS 35, paropropustljivosti Sd=35m, debljine d=0,24mm i površinske mase 100g/m2 sa preklopima na spojevima, min.10cm. Ukoliko su podne ploče veće od 30m2 i zavisno od tipa estriha, potrebno je izvesti dilatacije.
| Ovom pozicijom obuhvatiti nabavku, transport i ugradnju celokupnog materijala kao i upotrebu lake fasadne skele. Obračun je po m2 gotovog poda. | m2 |  |  | 0
| UKUPNO 1 | 0
| I REKAPITULACIJA | Total (CSD)
1 | IZOLATERSKI RADOVI | 0
| UKUPNO GRAĐEVINSKI RADOVI | 0