## Pregradni zid
Predmer radova
I | GRAĐEVINSKO ZANATSKI RADOVI
1 | IZOLATERSKI RADOVI
br. poz. | Opis radova | jed. mere | količina | jed. cena (CSD) | ukupno (CSD)
1.1 | Izrada suvomontažnog pregradnog nenosivog zida sa jednostrukom metalnom potkonstrukcijom od CW i UW profila.
Ukupna debljina zida 75/100/125/150/175mm, obostrano jednostruko/dvostruko/trostruko obložen s Knauf pločama tipa - standardna ploča (GKB)/ protivpožarna ploča (GKF) debljine 12,5mm.
Ispuna od toplotne, zvučne i protivpožarne izolacije, kamene mineralne vune, proizvedene u skladu sa standradom EN 13162, tipa Knauf Insulation Naturboard FIT -G PLUS minimalnog koeficijenta toplotne provodljivosti λ=0,038 W/mK, klase dozvoljenog odstupanja T5, negorivosti A1, otpornosti prema protoku vazduha min. AF5 (MW - EN 13162 - T5 - WS - WL(P) - AF5), debljine zavisno od razmaka između nasuprotnih ploča (širina profila).
| Ovom pozicijom obuhvatiti nabavku, transport i ugradnju celokupnog materijala kao i upotrebu lake fasadne skele. Obračun je po m2 gotovog zida. | m2 |  |  | 0
| UKUPNO 1 | 0
| I REKAPITULACIJA | Total (CSD)
1 | IZOLATERSKI RADOVI | 0
| UKUPNO GRAĐEVINSKI RADOVI | 0